## PickAndPlace_3516aio_v1p1_2024-
Designator | Device | Footprint | Mid X | Mid Y | Ref X | Ref Y | Pad X | Pad Y | Pins | Layer | Rotation | SMD | Comment
U2 | W25Q128JVSIQ | SOIC-8_L5.3-W5.3-P1.27-LS8.0-BL | -6.7mm | -20.55mm | -6.7mm | -20.55mm | -10.23mm | -18.645mm | 8 | T | 270 | Yes | W25Q128JVSIQ
U3 | IMX307LQD-C | IMX307LQD-C__NO_IRCUT | 0mm | 0.29mm | 0mm | 0mm | -10mm | 0mm | 114 | B | 180 | No | IMX307LQD-C
U11 | BL-M8731BU4 | BL-M8731BU4 | -0.65mm | -17.05mm | 5.55mm | -10mm | 5.3mm | -12.4mm | 8 | B | 180 | Yes | BL-M8731BU4
U12 | TPS82130SILR | USIP-8_L3.0-W2.8-P0.65-TL-EP | 2.9mm | -21.65mm | 2.9mm | -21.65mm | 4.025mm | -22.625mm | 9 | T | 180 | Yes | TPS82130SILR
U1 | Hi3516EV200 | QFN-88 L9.0-W9.0-P0.35-BL-EP5.26 | 0mm | -10.9mm | 0mm | -10.9mm | 4.433mm | -14.575mm | 89 | T | 90 | Yes | Hi3516EV200
U14 | SY8088AAC | SOT-23-5_L3.0-W1.7-P0.95-LS2.8-BR | 2.9mm | -18.5mm | 2.9mm | -18.5mm | 1.6mm | -17.55mm | 5 | T | 180 | Yes | SY8088AAC
U15 | SY8088AAC | SOT-23-5_L3.0-W1.7-P0.95-LS2.8-BR | -6.8mm | -4.1mm | -6.8mm | -4.1mm | -5.85mm | -2.8mm | 5 | T | 90 | Yes | SY8088AAC
U16 | ZX-PM1.27-2-5PU | HDR-TH_10P-P1.27-V-F-R2-C5-S1.27 | -10.2mm | -9.2mm | -10.2mm | -9.2mm | -10.835mm | -6.66mm | 10 | T | 270 | No | ZX-PM1.27-2-5PU
L1 | BLM15HG102SN1D | 0402 | 6.5mm | -14.15mm | 6.5mm | -14.15mm | 6.96mm | -14.15mm | 2 | T | 180 | Yes | BLM15HG102SN1D
L2 | BLM15HG102SN1D | 0402 | 6.5mm | -15.75mm | 6.5mm | -15.75mm | 6.96mm | -15.75mm | 2 | T | 180 | Yes | BLM15HG102SN1D
L3 | BLM15HG102SN1D | 0402 | 0.66mm | -17.03mm | 0.66mm | -17.03mm | 0.66mm | -16.57mm | 2 | T | 270 | Yes | BLM15HG102SN1D
C6 | CC0402KRX7R7BB104 | 0402 | -1.3mm | -4.75mm | -1.3mm | -4.75mm | -1.3mm | -4.29mm | 2 | T | 270 | Yes | 100nF
C7 | CC0402KRX7R7BB104 | 0402 | -6.4mm | -10.7mm | -6.4mm | -10.7mm | -6.86mm | -10.7mm | 2 | T | 0 | Yes | 100nF
C8 | CC0402KRX7R7BB104 | 0402 | -6.4mm | -15.15mm | -6.4mm | -15.15mm | -6.86mm | -15.15mm | 2 | T | 0 | Yes | 100nF
C9 | CC0402KRX7R7BB104 | 0402 | 6.5mm | -13.35mm | 6.5mm | -13.35mm | 6.96mm | -13.35mm | 2 | T | 180 | Yes | 100nF
C10 | CC0402KRX7R7BB104 | 0402 | 6.5mm | -14.95mm | 6.5mm | -14.95mm | 6.96mm | -14.95mm | 2 | T | 180 | Yes | 100nF
C12 | CC0402KRX7R7BB104 | 0402 | -0.19mm | -17.02mm | -0.19mm | -17.02mm | -0.19mm | -17.48mm | 2 | T | 90 | Yes | 100nF
C13 | CC0402KRX7R7BB104 | 0402 | 6.5mm | -8.55mm | 6.5mm | -8.55mm | 6.96mm | -8.55mm | 2 | T | 180 | Yes | 100nF
C11 | CC0402KRX7R7BB104 | 0402 | -6.4mm | -12.5mm | -6.4mm | -12.5mm | -6.86mm | -12.5mm | 2 | T | 0 | Yes | 100nF
C15 | CC0402KRX7R7BB104 | 0402 | 3.8mm | -4.75mm | 3.8mm | -4.75mm | 3.8mm | -4.29mm | 2 | T | 270 | Yes | 100nF
C19 | CC0402KRX7R7BB104 | 0402 | 0.8mm | -4.75mm | 0.8mm | -4.75mm | 0.8mm | -4.29mm | 2 | T | 270 | Yes | 100nF
C23 | CC0402KRX7R7BB104 | 0402 | -2.15mm | -4.75mm | -2.15mm | -4.75mm | -2.15mm | -4.29mm | 2 | T | 270 | Yes | 100nF
C17 | CC0402KRX7R7BB104 | 0402 | 6.5mm | -10.95mm | 6.5mm | -10.95mm | 6.96mm | -10.95mm | 2 | T | 180 | Yes | 100nF
C196 | CC0402KRX7R7BB104 | 0402 | 6.5mm | -16.55mm | 6.5mm | -16.55mm | 6.04mm | -16.55mm | 2 | T | 0 | Yes | 100nF
C21 | CC0402KRX7R7BB104 | 0402 | -1.85mm | -17mm | -1.85mm | -17mm | -1.85mm | -17.46mm | 2 | T | 90 | Yes | 100nF
L4 | BLM15HG102SN1D | 0402 | -6.4mm | -8.1mm | -6.4mm | -8.1mm | -5.94mm | -8.1mm | 2 | T | 180 | Yes | BLM15HG102SN1D
R65 | R0402-10K | 0402 | 6.5mm | -11.71mm | 6.5mm | -11.71mm | 6.04mm | -11.71mm | 2 | T | 0 | Yes | 1.5kΩ
R33 | 0402WGF4701TCE | 0402 | -6.35mm | -17mm | -6.35mm | -17mm | -6.35mm | -16.54mm | 2 | T | 270 | Yes | 4.7kΩ
R35 | 0402WGF4701TCE | 0402 | -7.25mm | -17mm | -7.25mm | -17mm | -7.25mm | -17.46mm | 2 | T | 90 | Yes | 4.7kΩ
R34 | 0402WGF4701TCE | 0402 | -5.56mm | -17mm | -5.56mm | -17mm | -5.56mm | -16.54mm | 2 | T | 270 | Yes | 4.7kΩ
R23 | 0402WGF4701TCE | 0402 | 8.8mm | -8.8mm | 8.8mm | -8.8mm | 8.8mm | -9.26mm | 2 | T | 90 | Yes | 4.7kΩ
R25 | 0402WGF4701TCE | 0402 | 6.5mm | -10.15mm | 6.5mm | -10.15mm | 6.96mm | -10.15mm | 2 | T | 180 | Yes | 4.7kΩ
R32 | 0402WGF4701TCE | 0402 | 1.7mm | -4.75mm | 1.7mm | -4.75mm | 1.7mm | -4.29mm | 2 | T | 270 | Yes | 4.7kΩ
R807 | 0402WGF4701TCE | 0402 | 8mm | -8.8mm | 8mm | -8.8mm | 8mm | -9.26mm | 2 | T | 90 | Yes | 4.7kΩ
R29 | 0402WGF4701TCE | 0402 | -4.48mm | -17mm | -4.48mm | -17mm | -4.48mm | -17.46mm | 2 | T | 90 | Yes | 4.7kΩ
R27 | 0402WGF4701TCE | 0402 | -6.4mm | -11.6mm | -6.4mm | -11.6mm | -6.86mm | -11.6mm | 2 | T | 0 | Yes | 4.7kΩ
R30 | 0402WGF1002TCE | 0402 | -2.7mm | -17mm | -2.7mm | -17mm | -2.7mm | -16.54mm | 2 | T | 270 | Yes | 10kΩ
C71 | CC0402KRX7R7BB104 | 0402 | -3.55mm | -17mm | -3.55mm | -17mm | -3.55mm | -16.54mm | 2 | T | 270 | Yes | 100nF
R809 | 0402WGF1502TCE | 0402 | 0.34mm | -21.83mm | 0.34mm | -21.83mm | -0.12mm | -21.83mm | 2 | T | 0 | Yes | 15kΩ
R810 | 0402WGF4702TCE | 0402 | 0.34mm | -20.99mm | 0.34mm | -20.99mm | -0.12mm | -20.99mm | 2 | T | 0 | Yes | 47kΩ
C177 | 0402CG180J500NT | 0402 | 8.38mm | -10.34mm | 8.38mm | -10.34mm | 8.84mm | -10.34mm | 2 | T | 180 | Yes | 18pF
C178 | 0402CG180J500NT | 0402 | 6.49mm | -12.61mm | 6.49mm | -12.61mm | 6.03mm | -12.61mm | 2 | T | 0 | Yes | 18pF
R811 | 0402WGF5102TCE | 0402 | 6.5mm | -17.35mm | 6.5mm | -17.35mm | 6.96mm | -17.35mm | 2 | T | 180 | Yes | 51kΩ
R812 | 0402WGF1003TCE | 0402 | 6.5mm | -18.15mm | 6.5mm | -18.15mm | 6.96mm | -18.15mm | 2 | T | 180 | Yes | 100kΩ
R814 | 0402WGF1003TCE | 0402 | -6.4mm | -7.25mm | -6.4mm | -7.25mm | -6.86mm | -7.25mm | 2 | T | 0 | Yes | 100kΩ
R815 | 0402WGF2003TCE | 0402 | -6.42mm | -6.389mm | -6.42mm | -6.389mm | -5.96mm | -6.389mm | 2 | T | 180 | Yes | 200kΩ
C86 | CL05A105KA5NQNC | 0402 | 3.9mm | -2mm | 3.9mm | -2mm | 3.9mm | -2.46mm | 2 | T | 90 | Yes | 1uF
C85 | CL05A105KA5NQNC | 0402 | 6.64mm | -0.71mm | 6.64mm | -0.71mm | 7.1mm | -0.71mm | 2 | T | 180 | Yes | 1uF
C84 | CL05A105KA5NQNC | 0402 | 6.99mm | -1.58mm | 6.99mm | -1.58mm | 7.45mm | -1.58mm | 2 | T | 180 | Yes | 1uF
C83 | CL05B224KO5NNNC | 0402 | 5.15mm | 1.1mm | 5.15mm | 1.1mm | 5.15mm | 0.64mm | 2 | T | 90 | Yes | 220nF
C93 | CL05A475MP5NRNC | 0402 | -2.8mm | -2.45mm | -2.8mm | -2.45mm | -3.26mm | -2.45mm | 2 | T | 0 | Yes | 4.7uF
C134 | CL05A475MP5NRNC | 0402 | 6.98mm | -2.43mm | 6.98mm | -2.43mm | 6.52mm | -2.43mm | 2 | T | 0 | Yes | 4.7uF
C136 | CL05A475MP5NRNC | 0402 | -6.45mm | -0.49mm | -6.45mm | -0.49mm | -5.99mm | -0.49mm | 2 | T | 180 | Yes | 4.7uF
C138 | CL05A475MP5NRNC | 0402 | 3.8mm | 1.9mm | 3.8mm | 1.9mm | 4.26mm | 1.9mm | 2 | T | 180 | Yes | 4.7uF
C140 | CL05A475MP5NRNC | 0402 | 3.8mm | 0.2mm | 3.8mm | 0.2mm | 4.26mm | 0.2mm | 2 | T | 180 | Yes | 4.7uF
C126 | CL05B104KO5NNNC | 0402 | -1.45mm | -2mm | -1.45mm | -2mm | -1.45mm | -1.54mm | 2 | T | 270 | Yes | 100nF
C148 | CL05A475MP5NRNC | 0402 | -0.6mm | -2mm | -0.6mm | -2mm | -0.6mm | -2.46mm | 2 | T | 90 | Yes | 4.7uF
X11 | XL7EL89CMI-111YLC-24M | CRYSTAL-SMD_4P-L2.0-W1.6-BL | 8.37mm | -12.01mm | 8.37mm | -12.01mm | 8.87mm | -12.66mm | 4 | T | 90 | Yes | 24MHz
C161 | CL05B103KB5NNNC | 0402 | 0.34mm | -22.65mm | 0.34mm | -22.65mm | -0.12mm | -22.65mm | 2 | T | 0 | Yes | 10nF
C167 | CL05A475MP5NRNC | 0402 | -6.45mm | 1.37mm | -6.45mm | 1.37mm | -5.99mm | 1.37mm | 2 | T | 180 | Yes | 4.7uF
C169 | CL05A475MP5NRNC | 0402 | -4.25mm | 3mm | -4.25mm | 3mm | -3.79mm | 3mm | 2 | T | 180 | Yes | 4.7uF
C170 | CL05A475MP5NRNC | 0402 | -0.15mm | 6mm | -0.15mm | 6mm | -0.15mm | 5.54mm | 2 | T | 90 | Yes | 4.7uF
C172 | CL05B103KB5NNNC | 0402 | -2.8mm | -1.55mm | -2.8mm | -1.55mm | -3.26mm | -1.55mm | 2 | T | 0 | Yes | 10nF
C173 | CL05B103KB5NNNC | 0402 | -2.45mm | 3mm | -2.45mm | 3mm | -2.91mm | 3mm | 2 | T | 0 | Yes | 10nF
C175 | CL05B103KB5NNNC | 0402 | 2.9mm | -2mm | 2.9mm | -2mm | 2.9mm | -2.46mm | 2 | T | 90 | Yes | 10nF
C160 | CL21A226MAQNNNE | 0805 | 6.35mm | -22.44mm | 6.35mm | -22.44mm | 5.45mm | -22.44mm | 2 | T | 0 | Yes | 22uF
C183 | CL21A226MAQNNNE | 0805 | -10.5mm | -20.45mm | -10.5mm | -20.45mm | -10.5mm | -21.35mm | 2 | B | 90 | Yes | 22uF
C184 | CL21A226MAQNNNE | 0805 | -8.85mm | -20.45mm | -8.85mm | -20.45mm | -8.85mm | -21.35mm | 2 | B | 90 | Yes | 22uF
C191 | CC0402KRX7R7BB104 | 0402 | 4.71mm | -4.75mm | 4.71mm | -4.75mm | 4.71mm | -5.21mm | 2 | T | 90 | Yes | 100nF
R816 | 0402WGF499JTCE | 0402 | 6.5mm | -3.64mm | 6.5mm | -3.64mm | 6.04mm | -3.64mm | 2 | T | 0 | Yes | 49.9Ω
R817 | 0402WGF499JTCE | 0402 | 6.5mm | -4.83mm | 6.5mm | -4.83mm | 6.04mm | -4.83mm | 2 | T | 0 | Yes | 49.9Ω
R818 | 0402WGF499JTCE | 0402 | 6.5mm | -5.78mm | 6.5mm | -5.78mm | 6.04mm | -5.78mm | 2 | T | 0 | Yes | 49.9Ω
R819 | 0402WGF499JTCE | 0402 | 6.49mm | -6.96mm | 6.49mm | -6.96mm | 6.03mm | -6.96mm | 2 | T | 0 | Yes | 49.9Ω
C192 | CC0402KRX7R7BB104 | 0402 | 8.4mm | -4.2mm | 8.4mm | -4.2mm | 7.94mm | -4.2mm | 2 | T | 0 | Yes | 100nF
C193 | CC0402KRX7R7BB104 | 0402 | 8.4mm | -5mm | 8.4mm | -5mm | 7.94mm | -5mm | 2 | T | 0 | Yes | 100nF
C194 | CC0402KRX7R7BB104 | 0402 | 8.4mm | -6.6mm | 8.4mm | -6.6mm | 7.94mm | -6.6mm | 2 | T | 0 | Yes | 100nF
C195 | CC0402KRX7R7BB104 | 0402 | 8.4mm | -7.4mm | 8.4mm | -7.4mm | 7.94mm | -7.4mm | 2 | T | 0 | Yes | 100nF
U17 | 2343U-108CNG1SNT01 | HDR-TH_8P-P1.27-V-F | 10.6mm | -7.7mm | 10.6mm | -7.7mm | 10.6mm | -3.255mm | 8 | T | 270 | No | 2343U-108CNG1SNT01
H1 | PM127V-12-08-H43 | HDR-TH_8P-P1.27-V-F-R2-C4-S1.27 | 9.67mm | -20.54mm | 9.67mm | -20.54mm | 10.305mm | -22.445mm | 8 | T | 90 | No | PM127V-12-08-H43
C200 | CL10A226MQ8NRNC | 0603 | -7.9mm | -7.15mm | -7.9mm | -7.15mm | -7.9mm | -7.8mm | 2 | T | 90 | Yes | 22uF
C202 | CL10A226MQ8NRNC | 0603 | -1.35mm | -21.55mm | -1.35mm | -21.55mm | -1.35mm | -22.2mm | 2 | T | 90 | Yes | 22uF
R808 | 0402WGF4701TCE | 0402 | 4.3mm | 6mm | 4.3mm | 6mm | 4.3mm | 6.46mm | 2 | T | 270 | Yes | 4.7kΩ
U13 | TPS79301DBVR | SOT-23-6_L2.9-W1.6-P0.95-LS2.8-BR | 5.8mm | 3.7mm | 5.8mm | 3.7mm | 7.15mm | 2.75mm | 6 | T | 0 | Yes | TPS79301DBVR
R74 | 0402WGF4122TCE | 0402 | 3.35mm | 4.1mm | 3.35mm | 4.1mm | 3.35mm | 4.56mm | 2 | T | 270 | Yes | 41.2K
C157 | CL05A475MP5NRNC | 0402 | 6.95mm | 1.1mm | 6.95mm | 1.1mm | 6.95mm | 1.56mm | 2 | T | 270 | Yes | 4.7uF
R75 | 0402WGF3012TCE | 0402 | 1.65mm | 6mm | 1.65mm | 6mm | 1.65mm | 6.46mm | 2 | T | 270 | Yes | 30.1K
C118 | 0402CG180J500NT | 0402 | 2.5mm | 4.1mm | 2.5mm | 4.1mm | 2.5mm | 4.56mm | 2 | T | 270 | Yes | 18pF
C159 | CL05A475MP5NRNC | 0402 | 1.905mm | 1.745mm | 1.905mm | 1.745mm | 2.365mm | 1.745mm | 2 | T | 180 | Yes | 4.7uF
C156 | CL05B104KO5NNNC | 0402 | 6.05mm | 1.1mm | 6.05mm | 1.1mm | 6.05mm | 0.64mm | 2 | T | 90 | Yes | 100nF
C120 | CL05B103KB5NNNC | 0402 | 2.5mm | 6mm | 2.5mm | 6mm | 2.5mm | 6.46mm | 2 | T | 270 | Yes | 10nF
C158 | CL05B104KO5NNNC | 0402 | 1.905mm | 2.785mm | 1.905mm | 2.785mm | 1.445mm | 2.785mm | 2 | T | 0 | Yes | 100nF
C155 | CL05B224KO5NNNC | 0402 | 3.4mm | 6mm | 3.4mm | 6mm | 3.4mm | 6.46mm | 2 | T | 270 | Yes | 220nF
C163 | CL05B104KO5NNNC | 0402 | -0.15mm | 4.1mm | -0.15mm | 4.1mm | -0.15mm | 3.64mm | 2 | T | 90 | Yes | 100nF
C164 | CL05A475MP5NRNC | 0402 | -1.05mm | 6mm | -1.05mm | 6mm | -1.05mm | 5.54mm | 2 | T | 90 | Yes | 4.7uF
U18 | XC6206P122MR(1uA) | SOT-23-3_L2.9-W1.6-P1.90-LS2.8-BR | -3.45mm | 5.22mm | -3.45mm | 5.22mm | -2.215mm | 4.27mm | 3 | T | 0 | Yes | XC6206P122MR(1uA)
C165 | CL05A475MP5NRNC | 0402 | -6.45mm | 4.2mm | -6.45mm | 4.2mm | -5.99mm | 4.2mm | 2 | T | 180 | Yes | 4.7uF
C166 | CL05B104KO5NNNC | 0402 | -6.45mm | 3.26mm | -6.45mm | 3.26mm | -6.91mm | 3.26mm | 2 | T | 0 | Yes | 100nF
D2 | PESD12VL1BA-N | SOD-323_L1.8-W1.3-LS2.5-BI | 6.5mm | -17.6mm | 6.5mm | -17.6mm | 6.5mm | -16.482mm | 2 | B | 270 | Yes | PESD12VL1BA-N
C206 | CL21A226MAQNNNE | 0805 | 6.35mm | -19.29mm | 6.35mm | -19.29mm | 5.45mm | -19.29mm | 2 | T | 0 | Yes | 22uF
C207 | CL21A226MAQNNNE | 0805 | 6.35mm | -20.87mm | 6.35mm | -20.87mm | 7.25mm | -20.87mm | 2 | T | 180 | Yes | 22uF
C208 | CL21A226MAQNNNE | 0805 | -9.85mm | -5mm | -9.85mm | -5mm | -8.95mm | -5mm | 2 | T | 180 | Yes | 22uF
R820 | 0402WGF1502TCE | 0402 | 7.9mm | -11.55mm | 7.9mm | -11.55mm | 7.9mm | -12.01mm | 2 | B | 90 | Yes | 15kΩ
R821 | 0402WGF1003TCE | 0402 | 6.9mm | -12.15mm | 6.9mm | -12.15mm | 6.9mm | -11.69mm | 2 | B | 270 | Yes | 100kΩ
C209 | CC0402KRX7R7BB104 | 0402 | 6.9mm | -10.35mm | 6.9mm | -10.35mm | 6.9mm | -10.81mm | 2 | B | 90 | Yes | 100nF
R822 | 0402WGF1001TCE | 0402 | 0.36mm | -1.19mm | 0.36mm | -1.19mm | 0.36mm | -0.73mm | 2 | T | 270 | Yes | 1kΩ
R823 | 0402WGF1001TCE | 0402 | 1.16mm | -1.19mm | 1.16mm | -1.19mm | 1.16mm | -0.73mm | 2 | T | 270 | Yes | 1kΩ
R824 | 0402WGF1001TCE | 0402 | 8.375mm | -10.025mm | 8.375mm | -10.025mm | 7.915mm | -10.025mm | 2 | B | 0 | Yes | 1kΩ/NC
R825 | 0402WGF1001TCE | 0402 | 8.375mm | -9.175mm | 8.375mm | -9.175mm | 7.915mm | -9.175mm | 2 | B | 0 | Yes | 1kΩ/NC
C210 | CC0402KRX7R7BB104 | 0402 | 8.8mm | -11.55mm | 8.8mm | -11.55mm | 8.8mm | -12.01mm | 2 | B | 90 | Yes | 100nF/NC
R826 | 0402WGF4701TCE | 0402 | -8mm | -10.2mm | -8mm | -10.2mm | -8mm | -9.74mm | 2 | T | 270 | Yes | 4.7kΩ/NC
R827 | 0402WGF4701TCE | 0402 | -7.85mm | -9.27mm | -7.85mm | -9.27mm | -7.39mm | -9.27mm | 2 | B | 180 | Yes | 4.7kΩ/NC
R828 | 0402WGF4701TCE | 0402 | -6.4mm | -13.4mm | -6.4mm | -13.4mm | -6.86mm | -13.4mm | 2 | T | 0 | Yes | 4.7kΩ/NC
R829 | 0402WGF4701TCE | 0402 | -7.85mm | -11.5mm | -7.85mm | -11.5mm | -7.39mm | -11.5mm | 2 | B | 180 | Yes | 4.7kΩ/NC
R830 | 0402WGF4701TCE | 0402 | -7.86mm | -10.31mm | -7.86mm | -10.31mm | -7.4mm | -10.31mm | 2 | B | 180 | Yes | 4.7kΩ/NC
R831 | 0402WGF4701TCE | 0402 | -6.4mm | -14.25mm | -6.4mm | -14.25mm | -6.86mm | -14.25mm | 2 | T | 0 | Yes | 4.7kΩ/NC
R832 | 0402WGF1003TCE | 0402 | 6.47mm | -15.587mm | 6.47mm | -15.587mm | 6.01mm | -15.587mm | 2 | B | 0 | Yes | 100kΩ
C211 | CC0402KRX7R7BB104 | 0402 | 6.9mm | -14.1mm | 6.9mm | -14.1mm | 6.9mm | -13.64mm | 2 | B | 270 | Yes | 100nF
F2 | BSMD0805-075-12V | F0805 | 6.9mm | -21.25mm | 6.9mm | -21.25mm | 6.9mm | -22.392mm | 2 | B | 90 | Yes | BSMD0805-075-12V
C212 | CL05B103KB5NNNC | 0402 | 3.8mm | 1.05mm | 3.8mm | 1.05mm | 4.26mm | 1.05mm | 2 | T | 180 | Yes | 10nF
C213 | CL05B103KB5NNNC | 0402 | -6.45mm | -1.4mm | -6.45mm | -1.4mm | -5.99mm | -1.4mm | 2 | T | 180 | Yes | 10nF
C214 | CL05B103KB5NNNC | 0402 | -6.45mm | 2.34mm | -6.45mm | 2.34mm | -5.99mm | 2.34mm | 2 | T | 180 | Yes | 10nF
C215 | CL05B103KB5NNNC | 0402 | 3.8mm | -0.65mm | 3.8mm | -0.65mm | 4.26mm | -0.65mm | 2 | T | 180 | Yes | 10nF
C216 | CL05B103KB5NNNC | 0402 | 0.75mm | 4.1mm | 0.75mm | 4.1mm | 0.75mm | 4.56mm | 2 | T | 270 | Yes | 10nF
C217 | CL05B103KB5NNNC | 0402 | -1.05mm | 4.1mm | -1.05mm | 4.1mm | -1.05mm | 4.56mm | 2 | T | 270 | Yes | 10nF
C218 | CL05B103KB5NNNC | 0402 | -2.8mm | 0.25mm | -2.8mm | 0.25mm | -3.26mm | 0.25mm | 2 | T | 0 | Yes | 10nF
R833 | 0402WGF1001TCE | 0402 | -6.45mm | 5.1mm | -6.45mm | 5.1mm | -5.99mm | 5.1mm | 2 | T | 180 | Yes | 1kΩ
LED1 | KT-0603R | 0603 | -6.2mm | 6.2mm | -6.2mm | 6.2mm | -6.85mm | 6.2mm | 2 | T | 0 | Yes | KT-0603R
LED2 | 19-213/Y2C-CQ2R2L/3T(CY) | 0603 | 6.2mm | 6.2mm | 6.2mm | 6.2mm | 6.85mm | 6.2mm | 2 | T | 180 | Yes | 19-213/Y2C-CQ2R2L/3T(CY)
R834 | 0402WGF1001TCE | 0402 | 2.53mm | -3.77mm | 2.53mm | -3.77mm | 2.53mm | -4.23mm | 2 | T | 90 | Yes | 1kΩ
C1 | CC0402KRX7R7BB104 | 0402 | -0.45mm | -4.75mm | -0.45mm | -4.75mm | -0.45mm | -5.21mm | 2 | T | 90 | Yes | 10uF
C2 | CC0402KRX7R7BB104 | 0402 | 6.5mm | -9.35mm | 6.5mm | -9.35mm | 6.96mm | -9.35mm | 2 | T | 180 | Yes | 2.2uF
C3 | CC0402KRX7R7BB104 | 0402 | 2.91mm | -16.52mm | 2.91mm | -16.52mm | 3.37mm | -16.52mm | 2 | T | 180 | Yes | 2.2uF
C5 | CC0402KRX7R7BB104 | 0402 | -6.4mm | -9.85mm | -6.4mm | -9.85mm | -6.86mm | -9.85mm | 2 | T | 0 | Yes | 2.2uF
C20 | CC0402KRX7R7BB104 | 0402 | -1.03mm | -17mm | -1.03mm | -17mm | -1.03mm | -16.54mm | 2 | T | 270 | Yes | 10uF
C14 | CC0402KRX7R7BB104 | 0402 | -6.4mm | -9mm | -6.4mm | -9mm | -6.86mm | -9mm | 2 | T | 0 | Yes | 2.2uF
C168 | CC0402KRX7R7BB104 | 0402 | -6.45mm | 0.47mm | -6.45mm | 0.47mm | -5.99mm | 0.47mm | 2 | T | 180 | Yes | 10uF
C174 | CC0402KRX7R7BB104 | 0402 | -2.8mm | -0.65mm | -2.8mm | -0.65mm | -3.26mm | -0.65mm | 2 | T | 0 | Yes | 10uF
C176 | CC0402KRX7R7BB104 | 0402 | 2.05mm | -2mm | 2.05mm | -2mm | 2.05mm | -2.46mm | 2 | T | 90 | Yes | 10uF
L7 | DFE201612E-2R2M=P2 | 0805 | -0.5mm | -19.25mm | -0.5mm | -19.25mm | 0.4mm | -19.25mm | 2 | T | 180 | Yes | 2.2uH
L8 | DFE201612E-2R2M=P2 | 0805 | -9.85mm | -3.35mm | -9.85mm | -3.35mm | -8.95mm | -3.35mm | 2 | T | 180 | Yes | 2.2uH
R835 | 0402WGF499JTCE | 0402 | 0.23mm | -5.28mm | 0.23mm | -5.28mm | 0.23mm | -4.82mm | 2 | B | 270 | Yes | 49.9Ω